## Hoja 1
NAN090 | m² |  | Aislamiento térmico por el exterior de cubiertas inclinadas de estructura de madera.
Aislamiento térmico por el exterior de cubiertas inclinadas de estructura de madera, colocado bajo el enrastrelado para el montaje de la cobertura, formado por: panel rígido de lana de roca volcánica, de doble densidad (150 kg/m³ en la capa superior y 95 kg/m³ en la capa inferior), no revestido, de 80 mm de espesor, según UNE-EN 13162, resistencia térmica 2,2 m²K/W, conductividad térmica 0,036 W/(mK), fijado al soporte con tirafondos de doble rosca. Incluso rastreles de madera para evitar el deslizamiento de los paneles aislantes de cubierta y tornillos para la fijación de los rastreles al soporte. El precio no incluye el enrastrelado para el montaje de la cobertura.
Código |  | Unidad |  | Descripción |  | Rendimiento |  | Precio unitario | Importe
1 |  |  |  | Materiales
mt07mee201dd |  | m |  | Rastrel de 40x40 mm de sección, de madera de pino nacional protegida frente a agentes bióticos. |  | 0.15 |  | 1.83 | 0.27
mt13blw131 |  | Ud |  | Tornillo para sujeción de rastrel. |  | 0.3 |  | 0.11 | 0.03
mt16lrw060be |  | m² |  | Panel rígido de lana de roca volcánica, de doble densidad (150 kg/m³ en la capa superior y 95 kg/m³ en la capa inferior), no revestido, de 80 mm de espesor, según UNE-EN 13162, resistencia térmica 2,2 m²K/W, conductividad térmica 0,036 W/(mK), Euroclase A1 de reacción al fuego según UNE-EN 13501-1, calor específico 840 J/kgK y factor de resistencia a la difusión del vapor de agua 1. |  | 1.05 |  | 23.19 | 24.35
mt16lrw061b |  | Ud |  | Tirafondos de doble rosca, para paneles aislantes de lana de roca. |  | 2 |  | 2.12 | 4.24
[6 empty] | Subtotal materiales: |  |  | 28.89
2 |  |  |  | Mano de obra
mo054 |  | h |  | Oficial 1ª montador de aislamientos. |  | 0.137 |  | 20.87 | 2.86
mo101 |  | h |  | Ayudante montador de aislamientos. |  | 0.137 |  | 19.6 | 2.69
[6 empty] | Subtotal mano de obra: |  |  | 5.55
3 |  |  |  | Costes directos complementarios
|  | % |  | Costes directos complementarios |  | 2 |  | 34.44 | 0.69
Coste de mantenimiento decenal: 0,70€ en los primeros 10 años. | [5 empty] | Costes directos (1+2+3): |  |  | 35.13
Referencia norma UNE y Título de la norma transposición de norma armonizada |  |  |  |  | Aplicabilidad(a) |  | Obligatoriedad(b) |  | Sistema(c)
UNE-EN 13162:2013/A1:2015 |  |  |  |  | 1072020 |  | 1072020 |  | 1/3/4
Productos aislantes térmicos para aplicaciones en la edificación. Productos manufacturados de lana mineral (MW). Especificación.
(a) Fecha de aplicabilidad de la norma armonizada e inicio del período de coexistencia
(b) Fecha final del período de coexistencia / entrada en vigor marcado CE
(c) Sistema de evaluación y verificación de la constancia de las prestaciones