## Hoja 1
NAO040 | m² |  | Aislamiento entre placas en trasdosado de placas.
Aislamiento entre placas en trasdosado de placas (no incluidas en este precio), formado por lámina sintética con base polimérica de alta densidad, 2 mm de espesor, fijado con pegamento.
Descompuesto | Ud | Descomposición |  | Rend. | Precio unitario | Precio partida
mt16npg030a | m² | Lámina sintética con base polimérica de alta densidad, 2 mm de espesor. |  | 1.05 | 4.82 | 5.06
mt16npg031 | kg | Pegamento, según UNE 104236. |  | 0.3 | 7.76 | 2.33
mo054 | h | Oficial 1ª montador de aislamientos. |  | 0.109 | 17.97 | 1.96
mo101 | h | Ayudante montador de aislamientos. |  | 0.109 | 16.69 | 1.82
| % | Medios auxiliares |  | 2 | 11.17 | 0.22
| % | Costes indirectos |  | 3 | 11.39 | 0.34
Coste de mantenimiento decenal: 0,23€ en los primeros 10 años. |  |  |  |  | Total: | 11.73