## Hoja 1
NAP005 |  |  | m | Banda elástica perimetral para apoyo de partición interior de hoja de fábrica.
Banda flexible de polietileno reticulado de celda cerrada, de 10 mm de espesor y 150 mm de ancho, colocada en todo el perímetro de la partición interior de hoja de fábrica, para garantizar su desolidarización y optimizar el aislamiento acústico.
Descompuesto | Ud | Descomposición |  |  | Rend. | Precio unitario | Precio partida
mt16pdg040a | m | Banda flexible de polietileno reticulado de celda cerrada, de 10 mm de espesor y 150 mm de ancho, resistencia térmica 0,25 m²K/W, conductividad térmica 0,04 W/(mK), Euroclase E de reacción al fuego. |  |  | 1.1 | 1.11 | 1.22
mo113 | h | Peón ordinario construcción. |  |  | 0.054 | 16.13 | 0.87
| % | Medios auxiliares |  |  | 2 | 2.09 | 0.04
| % | Costes indirectos |  |  | 3 | 2.13 | 0.06
Coste de mantenimiento decenal: 0,04€ en los primeros 10 años. | [5 empty] | Total: | 2.19