## Hoja 1
NAQ021 |  | m² | Aislamiento interior de cubiertas inclinadas sobre espacio habitable. Sistema "ROCKWOOL".
Aislamiento por el interior sobre espacio habitable en cubiertas inclinadas, compuesto por panel lana mineral de lana de roca volcánica Rockcalm -E- 211 "ROCKWOOL", según UNE-EN 13162, no revestido, de 30 mm de espesor.
Código | Unidad | Descripción |  |  | Rendimiento |  | Precio unitario | Importe
1 |  | Materiales
mt16lrw030dat | m² | Panel semirrígido de lana de roca volcánica Rockcalm -E- 211 "ROCKWOOL", según UNE-EN 13162, no revestido, de 30 mm de espesor, resistencia térmica 0,85 m²K/W, conductividad térmica 0,035 W/(mK), densidad 40 kg/m³, calor específico 840 J/kgK y factor de resistencia a la difusión del vapor de agua 1,3. |  |  | 1.05 |  | 3.55 | 3.73
[5 empty] | Subtotal materiales: |  |  | 3.73
2 |  | Mano de obra
mo054 | h | Oficial 1ª montador de aislamientos. |  |  | 0.069 |  | 17.97 | 1.24
mo101 | h | Ayudante montador de aislamientos. |  |  | 0.069 |  | 16.69 | 1.15
[5 empty] | Subtotal mano de obra: |  |  | 2.39
3 |  | Costes directos complementarios
| % | Costes directos complementarios |  |  | 2 |  | 6.12 | 0.12
Coste de mantenimiento decenal: 0,12€ en los primeros 10 años. |  |  |  |  | Costes directos (1+2+3): |  |  | 6.24
Referencia norma UNE y Título de la norma transposición de norma armonizada |  |  |  | Aplicabilidad(a) |  | Obligatoriedad(b) |  | Sistema(c)
UNE-EN 13162:2013 |  |  |  | 192013 |  | 192013 |  | 1/3/4
Productos aislantes térmicos para aplicaciones en la edificación. Productos manufacturados de lana mineral (MW). Especificación.
(a) Fecha de aplicabilidad de la norma armonizada e inicio del período de coexistencia
(b) Fecha final del período de coexistencia / entrada en vigor marcado CE
(c) Sistema de evaluación y verificación de la constancia de las prestaciones