## Hoja 1
NBI020 | Ud |  | Plancha antivibración, de caucho.
Plancha antivibración de caucho, de 380x380x20 mm y 4,0 kg/cm² de carga máxima a compresión.
Código |  | Unidad |  | Descripción | Rendimiento | Precio unitario | Importe
1 |  |  |  | Materiales
mt16avg030i |  | Ud |  | Plancha antivibración de caucho, de 380x380x20 mm y 4 kg/cm² de carga máxima a compresión. | 1 | 20.25 | 20.25
[5 empty] | Subtotal materiales: |  | 20.25
2 |  |  |  | Mano de obra
mo054 |  | h |  | Oficial 1ª montador de aislamientos. | 0.11 | 18.23 | 2.01
mo101 |  | h |  | Ayudante montador de aislamientos. | 0.11 | 16.95 | 1.86
[5 empty] | Subtotal mano de obra: |  | 3.87
3 |  |  |  | Costes directos complementarios
|  | % |  | Costes directos complementarios | 2 | 24.12 | 0.48
Coste de mantenimiento decenal: 1,97€ en los primeros 10 años. |  |  |  |  | Costes directos (1+2+3): |  | 24.6