## Hoja 1
NBT100 | Ud | Aislamiento acústico a ruido aéreo, con paneles autoportantes suspendidos del techo.
Aislamiento acústico a ruido aéreo, formado por panel acústico autoportante de lana mineral, rectangular de 1200x300x40 mm, color Blanco, suspendido del techo con varillas roscadas galvanizadas.
Código |  |  | Unidad | Descripción | Rendimiento | Precio unitario | Importe
1 |  |  |  | Materiales
mt12par130acaIa |  |  | Ud | Panel acústico autoportante de lana mineral, de 1200x300x40 mm, revestido por las dos caras con un velo mineral de color Blanco, acabado con un marco metálico lacado, color blanco. | 1 | 51.17 | 51.17
mt12pna027a |  |  | m | Varilla roscada galvanizada de 6 mm de diámetro y 1000 mm de longitud, con dos tuercas y una arandela. | 2 | 0.87 | 1.74
[5 empty] | Subtotal materiales: |  | 52.91
2 |  |  |  | Mano de obra
mo054 |  |  | h | Oficial 1ª montador de aislamientos. | 0.329 | 18.23 | 6
mo101 |  |  | h | Ayudante montador de aislamientos. | 0.055 | 16.95 | 0.93
[5 empty] | Subtotal mano de obra: |  | 6.93
3 |  |  |  | Costes directos complementarios
|  |  | % | Costes directos complementarios | 2 | 59.84 | 1.2
Coste de mantenimiento decenal: 3,05€ en los primeros 10 años. |  |  |  |  | Costes directos (1+2+3): |  | 61.04