## Hoja 1
NDR010 | m² |  | Drenaje de suelos con lámina de polietileno.
Drenaje de suelos con lámina drenante de estructura nodular de polietileno, Schlüter-TROBA-PLUS 12 "SCHLÜTER-SYSTEMS", con nódulos de 12 mm de altura, preparado para recibir directamente el revestimiento (no incluido en este precio).
Código |  | Unidad |  | Descripción | Rendimiento | Precio unitario | Importe
1 |  |  |  | Materiales
mt15res340b |  | m² |  | Lámina drenante de estructura nodular de polietileno, Schlüter-TROBA-PLUS 12 "SCHLÜTER-SYSTEMS", con nódulos de 12 mm de altura, revestida de geotextil no tejido en su cara superior, suministrada en rollos de 10 m de longitud. | 1.05 | 16.93 | 17.78
[5 empty] | Subtotal materiales: |  | 17.78
2 |  |  |  | Mano de obra
mo029 |  | h |  | Oficial 1ª aplicador de láminas impermeabilizantes. | 0.022 | 17.64 | 0.39
mo067 |  | h |  | Ayudante aplicador de láminas impermeabilizantes. | 0.022 | 16.95 | 0.37
[5 empty] | Subtotal mano de obra: |  | 0.76
3 |  |  |  | Costes directos complementarios
|  | % |  | Costes directos complementarios | 2 | 18.54 | 0.37
Coste de mantenimiento decenal: 0,38€ en los primeros 10 años. |  |  |  |  | Costes directos (1+2+3): |  | 18.91