## Hoja 1
NEL040 | m² |  | Freno de vapor.
Freno de vapor con estanqueidad al aire de polipropileno, con armadura, de 0,5 mm de espesor y 150 g/m²; colocado por el exterior de la cubierta inclinada con una pendiente media del faldón mayor o igual al 30%.
Código |  | Unidad |  | Descripción |  | Rendimiento |  | Precio unitario | Importe
1 |  |  |  | Materiales
mt15pdr100ca |  | m² |  | Freno de vapor con estanqueidad al aire de polipropileno, con armadura, de 0,5 mm de espesor y 150 g/m², de 13 m de espesor de aire equivalente frente a la difusión de vapor de agua, según UNE-EN 1931, (Euroclase E de reacción al fuego, según UNE-EN 13501-1), rango de temperatura de trabajo de -40 a 80°C, suministrada en rollos de 1,50x50 m, según UNE-EN 13984. |  | 1.06 |  | 2.17 | 2.3
mt15pdr300a |  | Ud |  | Grapa de acero galvanizado, de 6 mm de altura; para la fijación de láminas para el control del vapor. |  | 5 |  | 0.01 | 0.05
mt15pdr160b |  | m |  | Cinta autoadhesiva de polietileno, con adhesivo acrílico sin disolventes, armadura de polietileno y película de separación de papel siliconado, de 0,28 mm de espesor y 60 mm de anchura, con resistencia a los rayos UV, rango de temperatura de trabajo de -40 a 100°C, para aplicar en interiores y exteriores, para la fijación y el sellado de láminas impermeabilizantes y para el control del vapor, suministrada en rollos de 25 m de longitud. |  | 1.02 |  | 1.01 | 1.03
[6 empty] | Subtotal materiales: |  |  | 3.38
2 |  |  |  | Mano de obra
mo054 |  | h |  | Oficial 1ª montador de aislamientos. |  | 0.049 |  | 18.23 | 0.89
mo101 |  | h |  | Ayudante montador de aislamientos. |  | 0.024 |  | 16.95 | 0.41
[6 empty] | Subtotal mano de obra: |  |  | 1.3
3 |  |  |  | Costes directos complementarios
|  | % |  | Costes directos complementarios |  | 2 |  | 4.68 | 0.09
[6 empty] | Costes directos (1+2+3): |  |  | 4.77
Referencia norma UNE y Título de la norma transposición de norma armonizada |  |  |  |  | Aplicabilidad(a) |  | Obligatoriedad(b) |  | Sistema(c)
UNE-EN 13984:2013 |  |  |  |  | 1112013 |  | 1112013 |  | 1/3/4
Láminas flexibles para impermeabilización. Láminas plásticas y de caucho para el control del vapor. Definiciones y características.
(a) Fecha de aplicabilidad de la norma armonizada e inicio del período de coexistencia
(b) Fecha final del período de coexistencia / entrada en vigor marcado CE
(c) Sistema de evaluación y verificación de la constancia de las prestaciones