## Hoja 1
NEL051 | m² |  | Barrera de vapor para tarima flotante de madera.
Film impermeable de polietileno de baja densidad (LDPE) de 0,2 mm de espesor y 200 g/m² de masa superficial, color blanco, de 200 m de espesor de aire equivalente frente a la difusión de vapor de agua, según UNE-EN 1931. Colocación en obra: con solapes, directamente sobre el soporte. Incluso cinta autoadhesiva para sellado de juntas.
Código |  | Unidad |  | Descripción | Rendimiento | Precio unitario | Importe
1 |  |  |  | Materiales
mt16png020f |  | m² |  | Film impermeable de polietileno de baja densidad (LDPE) de 0,2 mm de espesor y 200 g/m² de masa superficial, color blanco, de 200 m de espesor de aire equivalente frente a la difusión de vapor de agua, según UNE-EN 1931. | 1.15 | 1.13 | 1.3
mt16aaa030 |  | m |  | Cinta autoadhesiva para sellado de juntas. | 0.44 | 0.3 | 0.13
[5 empty] | Subtotal materiales: |  | 1.43
2 |  |  |  | Mano de obra
mo025 |  | h |  | Oficial 1ª instalador de pavimentos de madera. | 0.011 | 20.3 | 0.22
mo063 |  | h |  | Ayudante instalador de pavimentos de madera. | 0.011 | 19.6 | 0.22
[5 empty] | Subtotal mano de obra: |  | 0.44
3 |  |  |  | Costes directos complementarios
|  | % |  | Costes directos complementarios | 2 | 1.87 | 0.04
[5 empty] | Costes directos (1+2+3): |  | 1.91