## Hoja 1
NGL010 | m² | Lámina separadora de polietileno.
Lámina separadora de polietileno, de 0,05 mm de espesor y 46 g/m² de masa superficial, colocada sobre el terreno o sobre un encachado.
Código |  | Unidad | Descripción | Rendimiento | Precio unitario | Importe
1 |  |  | Materiales
mt16png010a |  | m² | Film de polietileno de 0,05 mm de espesor y 46 g/m² de masa superficial. | 1.15 | 0.17 | 0.2
|  |  |  | Subtotal materiales: |  | 0.2
2 |  |  | Mano de obra
mo020 |  | h | Oficial 1ª construcción. | 0.033 | 18.91 | 0.62
mo113 |  | h | Peón ordinario construcción. | 0.017 | 17.64 | 0.3
|  |  |  | Subtotal mano de obra: |  | 0.92
3 |  |  | Costes directos complementarios
|  | % | Costes directos complementarios | 2 | 1.12 | 0.02
Coste de mantenimiento decenal: 0,06€ en los primeros 10 años. |  |  |  | Costes directos (1+2+3): |  | 1.14