## Hoja 1
NIF040 | m² |  | Impermeabilización de remate superior de antepecho y fachada, mediante revestimiento elástico.
Impermeabilización de remate superior de antepecho y fachada, realizada mediante revestimiento continuo elástico impermeabilizante a base de polímeros acrílicos en emulsión acuosa, color rojo, con un rendimiento de 1,5 l/m², aplicado a rodillo en dos manos, y colocación de malla de fibra de vidrio de 60 g/m² de masa superficial.
Código |  | Unidad |  | Descripción | Rendimiento | Precio unitario | Importe
1 |  |  |  | Materiales
mt15rei020d |  | m² |  | Malla de fibra de vidrio de 60 g/m² de masa superficial, suministrada en rollos de 50 m | 1 | 0.78 | 0.78
mt15rei010ga |  | l |  | Revestimiento continuo elástico impermeabilizante a base de polímeros acrílicos en emulsión acuosa, color rojo. | 1.5 | 7.76 | 11.64
[5 empty] | Subtotal materiales: |  | 12.42
2 |  |  |  | Mano de obra
mo032 |  | h |  | Oficial 1ª aplicador de productos impermeabilizantes. | 0.134 | 17.64 | 2.36
mo070 |  | h |  | Ayudante aplicador de productos impermeabilizantes. | 0.134 | 16.95 | 2.27
[5 empty] | Subtotal mano de obra: |  | 4.63
3 |  |  |  | Costes directos complementarios
|  | % |  | Costes directos complementarios | 2 | 17.05 | 0.34
Coste de mantenimiento decenal: 2,43€ en los primeros 10 años. |  |  |  |  | Costes directos (1+2+3): |  | 17.39