## Hoja 1
NIF040 | m² |  | Impermeabilización de remate superior de antepecho y fachada, mediante revestimiento elástico.
Impermeabilización de remate superior de antepecho y fachada, realizada mediante revestimiento continuo elástico impermeabilizante a base de polímeros acrílicos en emulsión acuosa, color gris, con un rendimiento de 1,5 l/m², aplicado a rodillo en dos manos.
Código |  | Unidad |  | Descripción | Rendimiento | Precio unitario | Importe
1 |  |  |  | Materiales
mt15rei010jf |  | l |  | Revestimiento continuo elástico impermeabilizante a base de polímeros acrílicos en emulsión acuosa, color gris. | 1.5 | 8.69 | 13.04
[5 empty] | Subtotal materiales: |  | 13.04
2 |  |  |  | Mano de obra
mo032 |  | h |  | Oficial 1ª aplicador de productos impermeabilizantes. | 0.112 | 17.64 | 1.98
mo070 |  | h |  | Ayudante aplicador de productos impermeabilizantes. | 0.112 | 16.95 | 1.9
[5 empty] | Subtotal mano de obra: |  | 3.88
3 |  |  |  | Costes directos complementarios
|  | % |  | Costes directos complementarios | 2 | 16.92 | 0.34
Coste de mantenimiento decenal: 2,42€ en los primeros 10 años. |  |  |  |  | Costes directos (1+2+3): |  | 17.26