## Hoja 1
NIF050 | m² |  | Impermeabilización de fachada de ladrillo cerámico cara vista, piedra natural, hormigón o mortero, mediante revestimiento elástico.
Impermeabilización de fachada de ladrillo cerámico cara vista, piedra natural, hormigón o mortero, realizada mediante revestimiento elástico impermeabilizante, a base de siloxanos y disolventes orgánicos, aplicado en dos manos con brocha o rodillo.
Código |  | Unidad |  | Descripción | Rendimiento | Precio unitario | Importe
1 |  |  |  | Materiales
mt28rco030 |  | kg |  | Revestimiento elástico impermeabilizante, a base de siloxanos y disolventes orgánicos, incoloro, para aplicar sobre superficies verticales realizadas con materiales absorbentes, expuestas a la lluvia. | 1 | 5.96 | 5.96
[5 empty] | Subtotal materiales: |  | 5.96
2 |  |  |  | Mano de obra
mo032 |  | h |  | Oficial 1ª aplicador de productos impermeabilizantes. | 0.112 | 17.64 | 1.98
mo070 |  | h |  | Ayudante aplicador de productos impermeabilizantes. | 0.112 | 16.95 | 1.9
[5 empty] | Subtotal mano de obra: |  | 3.88
3 |  |  |  | Costes directos complementarios
|  | % |  | Costes directos complementarios | 2 | 9.84 | 0.2
Coste de mantenimiento decenal: 1,41€ en los primeros 10 años. |  |  |  |  | Costes directos (1+2+3): |  | 10.04