## Hoja 1
NIG200 | m² |  | Sistema "REVETÓN" de impermeabilización de cubierta.
Impermeabilización de cubierta inclinada, realizada mediante revestimiento continuo elástico impermeabilizante a base de polímeros acrílicos en emulsión acuosa, Revetón Antigoteras "REVETÓN", color blanco, con un rendimiento de 1,5 l/m², y resolución de puntos singulares mediante geotextil no tejido de fibras de poliéster, Texnón 90 "REVETÓN", sobre imprimación de resinas sintéticas, "REVETÓN", previamente aplicada sobre la superficie soporte (no incluida en este precio).
Código |  | Unidad |  | Descripción | Rendimiento | Precio unitario | Importe
1 |  |  |  | Materiales
mt15rer010b |  | l |  | Imprimación de resinas sintéticas, "REVETÓN", incolora. | 0.2 | 13.45 | 2.69
mt15rer500b |  | m² |  | Geotextil no tejido de fibras de poliéster, Texnón 90 "REVETÓN", de 90 g/m² de masa superficial. | 0.1 | 11.98 | 1.2
mt15rer105a |  | l |  | Revestimiento continuo elástico impermeabilizante a base de polímeros acrílicos en emulsión acuosa, Revetón Antigoteras "REVETÓN", color blanco. | 1.5 | 7.17 | 10.76
[5 empty] | Subtotal materiales: |  | 14.65
2 |  |  |  | Mano de obra
mo032 |  | h |  | Oficial 1ª aplicador de productos impermeabilizantes. | 0.189 | 17.64 | 3.33
mo070 |  | h |  | Ayudante aplicador de productos impermeabilizantes. | 0.189 | 16.95 | 3.2
[5 empty] | Subtotal mano de obra: |  | 6.53
3 |  |  |  | Costes directos complementarios
|  | % |  | Costes directos complementarios | 2 | 21.18 | 0.42
Coste de mantenimiento decenal: 0,86€ en los primeros 10 años. |  |  |  |  | Costes directos (1+2+3): |  | 21.6