## Hoja 1
NIG223 | m² |  | Sistema MasterSeal Roof 2160 "BASF", para reparación de impermeabilización de cubiertas, aplicación manual.
Reparación de impermeabilización de cubiertas, realizada mediante el sistema visto MasterSeal Roof 2160 "BASF", de 2 a 2,5 mm de espesor total, compuesta por: membrana de impermeabilizante líquido, MasterSeal M 860 "BASF", de color gris, aplicada y extendida con llana dentada; y capa de acabado con sellante de color gris RAL 7032, MasterSeal TC 259 "BASF", aplicada mediante brocha, rodillo o pistola; previa imprimación con MasterSeal P 691 "BASF", aplicada con rastrillo de goma y rodillo de pelo corto, sobre superficie soporte metálica (no incluida en este precio).
Código |  | Unidad |  | Descripción | Rendimiento | Precio unitario | Importe
1 |  |  |  | Materiales
mt15bas120d |  | kg |  | Imprimación transparente y puente de unión, MasterSeal P 691 "BASF", a base de resina de poliuretano monocomponente y disolventes, para aplicar sobre PVC, EPDM, madera, poliéster o fibrocemento, o sobre membranas proyectadas tipo MasterSeal. | 0.1 | 12.6 | 1.26
mt15bas165a |  | kg |  | Impermeabilizante líquido, MasterSeal M 860 "BASF", de color gris, de dos componentes a base de resina de poliuretano, para aplicar con llana dentada, para conformar una membrana impermeable en cubiertas planas o inclinadas. | 1.5 | 11.94 | 17.91
mt15bas150c |  | kg |  | Sellante de color gris RAL 7032, MasterSeal TC 259 "BASF", compuesto por poliuretano alifático monocomponente y disolventes, de aplicación como capa de acabado elástica y resistente a los rayos UV, en el sistema MasterSeal Roof de impermeabilización vista de cubiertas. | 0.2 | 14.18 | 2.84
[5 empty] | Subtotal materiales: |  | 22.01
2 |  |  |  | Mano de obra
mo032 |  | h |  | Oficial 1ª aplicador de productos impermeabilizantes. | 0.435 | 17.64 | 7.67
mo070 |  | h |  | Ayudante aplicador de productos impermeabilizantes. | 0.435 | 16.95 | 7.37
[5 empty] | Subtotal mano de obra: |  | 15.04
3 |  |  |  | Costes directos complementarios
|  | % |  | Costes directos complementarios | 2 | 37.05 | 0.74
Coste de mantenimiento decenal: 3,78€ en los primeros 10 años. |  |  |  |  | Costes directos (1+2+3): |  | 37.79