## Hoja 1
NIG235 | m² |  | Sistema Morcem Cover Parking "GRUPO PUMA", para impermeabilización de cubiertas.
Impermeabilización de cubiertas, realizada mediante el sistema Morcem Cover Parking "GRUPO PUMA", formado por dos capas de revestimiento continuo elástico impermeabilizante, Morcem Elastic PM "GRUPO PUMA", color blanco, con un rendimiento de 2,5 kg/m², con acelerador de fraguado, Morcem Elastic Acelerante "GRUPO PUMA", con un rendimiento de 0,06 kg/m², sobre imprimación de dos componentes, Implarest EPW "GRUPO PUMA", con un rendimiento de 0,15 kg/m²; y geotextil no tejido de fibras de poliéster, Geotextil PU "GRUPO PUMA", de 100 g/m² de masa superficial; previa resolución de puntos singulares con los mismos materiales y realización de ángulo cóncavo, a media caña, en el encuentro de la cubierta con paramentos verticales con mortero reparador reforzado con fibras, de muy alta resistencia mecánica y retracción compensada, Morcemrest RF35 "GRUPO PUMA", con una resistencia a compresión a 28 días mayor o igual a 40 N/mm² y un módulo de elasticidad mayor o igual a 17000 N/mm², clase R3 según UNE-EN 1504-3, endurecido superficialmente mediante espolvoreo con arena de sílice natural, lavada y secada al horno, de granulometría comprendida entre 0,6 y 0,8 mm; acabado con una mano de barniz elástico monocomponente, Morcem Elastic PM TR "GRUPO PUMA", color blanco, con un rendimiento de 0,2 kg/m².
Código |  | Unidad |  | Descripción |  | Rendimiento |  | Precio unitario | Importe
1 |  |  |  | Materiales
mt28mrp010d |  | kg |  | Mortero reparador reforzado con fibras, de muy alta resistencia mecánica y retracción compensada, Morcemrest RF35 "GRUPO PUMA", con una resistencia a compresión a 28 días mayor o igual a 40 N/mm² y un módulo de elasticidad mayor o igual a 17000 N/mm², clase R3 según UNE-EN 1504-3, compuesto por cementos especiales, áridos seleccionados, aditivos y fibras, aplicado en espesores de hasta 35 mm en vertical y 75 mm en horizontal. |  | 1.5 |  | 0.76 | 1.14
mt09rep034a |  | kg |  | Imprimación de dos componentes, Implarest EPW "GRUPO PUMA", a base de resina epoxi y un endurecedor de poliamina. |  | 0.15 |  | 20.15 | 3.02
mt15igp030a |  | kg |  | Revestimiento continuo elástico impermeabilizante, Morcem Elastic PM "GRUPO PUMA", color blanco, a base de resina líquida de poliuretano. |  | 2.5 |  | 8.68 | 21.7
mt15igp032a |  | kg |  | Acelerador de fraguado, Morcem Elastic Acelerante "GRUPO PUMA". |  | 0.06 |  | 28.88 | 1.73
mt15igp040b |  | m² |  | Geotextil no tejido de fibras de poliéster, Geotextil PU "GRUPO PUMA", de 100 g/m² de masa superficial. |  | 1.1 |  | 4.5 | 4.95
mt01arp015b |  | kg |  | Arena de sílice natural, lavada y secada al horno, de granulometría comprendida entre 0,6 y 0,8 mm, presentada en sacos. |  | 0.4 |  | 0.15 | 0.06
mt15igp035e |  | kg |  | Barniz elástico monocomponente, Morcem Elastic PM TR "GRUPO PUMA", color blanco, a base de poliuretano alifático y disolventes, con resistencia a los rayos UV. |  | 0.2 |  | 33.2 | 6.64
[6 empty] | Subtotal materiales: |  |  | 39.24
2 |  |  |  | Mano de obra
mo032 |  | h |  | Oficial 1ª aplicador de productos impermeabilizantes. |  | 0.323 |  | 17.64 | 5.7
mo070 |  | h |  | Ayudante aplicador de productos impermeabilizantes. |  | 0.323 |  | 16.95 | 5.47
[6 empty] | Subtotal mano de obra: |  |  | 11.17
3 |  |  |  | Costes directos complementarios
|  | % |  | Costes directos complementarios |  | 2 |  | 50.41 | 1.01
Coste de mantenimiento decenal: 2,06€ en los primeros 10 años. | [5 empty] | Costes directos (1+2+3): |  |  | 51.42
Referencia norma UNE y Título de la norma transposición de norma armonizada |  |  |  |  | Aplicabilidad(a) |  | Obligatoriedad(b) |  | Sistema(c)
UNE-EN 1504-3:2006 |  |  |  |  | 1102006 |  | 112009 |  | 1/2+/3/4
Productos y sistemas para la protección y reparación de estructuras de hormigón. Parte 3: Reparación estructural y no estructural
(a) Fecha de aplicabilidad de la norma armonizada e inicio del período de coexistencia
(b) Fecha final del período de coexistencia / entrada en vigor marcado CE
(c) Sistema de evaluación y verificación de la constancia de las prestaciones