## Hoja 1
NIM102 | m | Canaleta de recogida del agua filtrada en los muros parcialmente estancos.
Canaleta prefabricada de polipropileno, en tramos de 1000 mm de longitud, 130 mm de anchura y 60 mm de altura, con rejilla perforada de acero inoxidable clase A-15 según UNE-EN 124 y UNE-EN 1433, para la recogida del agua filtrada en los muros parcialmente estancos, con grado mínimo de impermeabilidad 3, según DB HS 1 Protección frente a la humedad (CTE).
Código |  | Unidad | Descripción |  | Rendimiento |  | Precio unitario | Importe
1 |  |  | Materiales
mt11cap010fb |  | m | Canaleta prefabricada de polipropileno, en tramos de 1000 mm de longitud, 130 mm de anchura y 60 mm de altura, con rejilla perforada de acero inoxidable clase A-15 según UNE-EN 124 y UNE-EN 1433, incluso piezas especiales. |  | 1 |  | 266.95 | 266.95
mt11var020 |  | Ud | Material auxiliar para saneamiento. |  | 3 |  | 0.75 | 2.25
[5 empty] | Subtotal materiales: |  |  | 269.2
2 |  |  | Mano de obra
mo020 |  | h | Oficial 1ª construcción. |  | 0.331 |  | 17.64 | 5.84
mo113 |  | h | Peón ordinario construcción. |  | 0.331 |  | 16.33 | 5.41
[5 empty] | Subtotal mano de obra: |  |  | 11.25
3 |  |  | Costes directos complementarios
|  | % | Costes directos complementarios |  | 2 |  | 280.45 | 5.61
Coste de mantenimiento decenal: 80,10€ en los primeros 10 años. |  |  |  |  | Costes directos (1+2+3): |  |  | 286.06
Referencia norma UNE y Título de la norma transposición de norma armonizada |  |  |  | Aplicabilidad(a) |  | Obligatoriedad(b) |  |  | Sistema(c)
UNE-EN 1433:2003 |  |  |  | 182003 |  | 182004 |  |  | 3
Canales de desagüe para zonas de circulación utilizadas por peatones y vehículos. Clasificación, requisitos de diseño y de ensayo, marcado y evaluación de la conformidad.
UNE-EN 1433:2003/A1:2005 |  |  |  | 112006 |  | 112006
(a) Fecha de aplicabilidad de la norma armonizada e inicio del período de coexistencia
(b) Fecha final del período de coexistencia / entrada en vigor marcado CE
(c) Sistema de evaluación y verificación de la constancia de las prestaciones