## Hoja 1
NIP025 | m² |  | Tratamiento de humedades por capilaridad en muros, con mortero.
Tratamiento de humedades por capilaridad en muros, con una capa de mortero de cemento, tipo R CSII W1, según UNE-EN 998-1, color blanco, de 20 mm de espesor medio, a buena vista, con acabado liso, aplicado manualmente. El precio no incluye la eliminación del revestimiento existente ni la realización del revestimiento posterior.
Código |  | Unidad |  | Descripción |  | Rendimiento |  | Precio unitario | Importe
1 |  |  |  | Materiales
mt09rep070a |  | kg |  | Mortero de cemento, tipo R CSII W1, según UNE-EN 998-1, para uso en interiores o en exteriores, color blanco, compuesto por conglomerantes hidráulicos específicos, áridos seleccionados, inhibidores de eflorescencias salinas y aditivos específicos, suministrado en sacos, para tratamiento de humedades por capilaridad. |  | 24 |  | 0.72 | 17.28
[6 empty] | Subtotal materiales: |  |  | 17.28
2 |  |  |  | Mano de obra
mo032 |  | h |  | Oficial 1ª aplicador de productos impermeabilizantes. |  | 0.487 |  | 18.91 | 9.21
mo070 |  | h |  | Ayudante aplicador de productos impermeabilizantes. |  | 0.249 |  | 18.17 | 4.52
[6 empty] | Subtotal mano de obra: |  |  | 13.73
3 |  |  |  | Costes directos complementarios
|  | % |  | Costes directos complementarios |  | 2 |  | 31.01 | 0.62
Coste de mantenimiento decenal: 1,58€ en los primeros 10 años. | [5 empty] | Costes directos (1+2+3): |  |  | 31.63
Referencia norma UNE y Título de la norma transposición de norma armonizada |  |  |  |  | Aplicabilidad(a) |  | Obligatoriedad(b) |  | Sistema(c)
UNE-EN 998-1:2010 |  |  |  |  | 162011 |  | 162012 |  | 4
Especificaciones de los morteros para albañilería. Parte 1: Morteros para revoco y enlucido.
(a) Fecha de aplicabilidad de la norma armonizada e inicio del período de coexistencia
(b) Fecha final del período de coexistencia / entrada en vigor marcado CE
(c) Sistema de evaluación y verificación de la constancia de las prestaciones