## Hoja 1
NIP031 | m | Barrera anticapilaridad en arranque de muro de fábrica, con plancha de plomo.
Barrera anticapilaridad en arranque de muro de fábrica, de 25 cm de espesor, realizada con plancha de plomo laminado de 5 mm de espesor, colocada con solapes; previa apertura de hueco, de manera alterna, por las dos caras del muro, retirando las piezas de la fábrica, sin afectar a la estabilidad de la hoja o de los elementos constructivos contiguos; y posterior reposición de las piezas y retacado con mortero tixotrópico, monocomponente clase R2 según UNE-EN 1504-3. El precio no incluye el montaje y desmontaje del apeo del muro.
Código |  | Unidad | Descripción | Rendimiento |  |  | Precio unitario | Importe
1 |  |  | Materiales
mt15dra040b |  | m² | Plancha de plomo laminado de 5 mm de espesor y 11,4 kg/dm³ de peso específico, según UNE-EN 12588. | 0.367 |  |  | 115.71 | 42.47
mt09rem130b |  | kg | Mortero tixotrópico, monocomponente, compuesto por cemento, áridos seleccionados, humo de sílice, fibras, resinas sintéticas y aditivos especiales, con una resistencia a compresión a 28 días mayor o igual a 18 N/mm² y un módulo de elasticidad de 13000 N/mm², clase R2 según UNE-EN 1504-3, para reparación no estructural del hormigón. | 1 |  |  | 1.02 | 1.02
|  |  |  | Subtotal materiales: |  |  |  | 43.49
2 |  |  | Equipo y maquinaria
mq08lch030 |  | h | Equipo de chorro de aire a presión. | 0.232 |  |  | 2.85 | 0.66
|  |  |  | Subtotal equipo y maquinaria: |  |  |  | 0.66
3 |  |  | Mano de obra
mo020 |  | h | Oficial 1ª construcción. | 1.346 |  |  | 18.91 | 25.45
mo113 |  | h | Peón ordinario construcción. | 0.989 |  |  | 17.64 | 17.45
|  |  |  | Subtotal mano de obra: |  |  |  | 42.9
4 |  |  | Costes directos complementarios
|  | % | Costes directos complementarios | 2 |  |  | 87.05 | 1.74
Coste de mantenimiento decenal: 2,66€ en los primeros 10 años. |  |  |  | Costes directos (1+2+3+4): |  |  |  | 88.79
Referencia norma UNE y Título de la norma transposición de norma armonizada |  |  |  |  | Aplicabilidad(a) | Obligatoriedad(b) |  | Sistema(c)
UNE-EN 1504-3:2006 |  |  |  |  | 1102010 | 112009 |  | 1/2+/3/4
Productos y sistemas para la protección y reparación de estructuras de hormigón. Parte 3: Reparación estructural y no estructural
(a) Fecha de aplicabilidad de la norma armonizada e inicio del período de coexistencia
(b) Fecha final del período de coexistencia / entrada en vigor marcado CE
(c) Sistema de evaluación y verificación de la constancia de las prestaciones