## Hoja 1
NIR020 | m² |  | Revestimiento bituminoso.
Impermeabilización mediante una mano de fondo de pintura impermeabilizante bicomponente, a base de resina epoxi y betún, diluida con un 25% de agua, y una mano de acabado con el mismo producto sin diluir, con un rendimiento de 0,25 kg/m² cada mano.
Código |  | Unidad |  | Descripción | Rendimiento | Precio unitario | Importe
1 |  |  |  | Materiales
mt27upx200a |  | kg |  | Pintura impermeabilizante bicomponente, a base de resina epoxi y betún, según UNE-EN 1504-2, para aplicar con brocha, rodillo o pistola. | 0.5 | 5.43 | 2.72
[5 empty] | Subtotal materiales: |  | 2.72
2 |  |  |  | Mano de obra
mo032 |  | h |  | Oficial 1ª aplicador de productos impermeabilizantes. | 0.165 | 17.64 | 2.91
mo070 |  | h |  | Ayudante aplicador de productos impermeabilizantes. | 0.165 | 16.95 | 2.8
[5 empty] | Subtotal mano de obra: |  | 5.71
3 |  |  |  | Costes directos complementarios
|  | % |  | Costes directos complementarios | 2 | 8.43 | 0.17
Coste de mantenimiento decenal: 0,43€ en los primeros 10 años. |  |  |  |  | Costes directos (1+2+3): |  | 8.6