## Hoja 1
NLG210 | m² |  | Sistema Antigoteras "PINTURAS ISAVAL" de impermeabilización líquida de cubiertas.
Sistema Antigoteras "PINTURAS ISAVAL" de impermeabilización líquida de cubiertas, formado por revestimiento continuo elástico impermeabilizante, Aislant Antigoteras "PINTURAS ISAVAL", color negro, con un rendimiento de 1,5 l/m², y colocación de malla de fibra de vidrio "PINTURAS ISAVAL", de 60 g/m² de masa superficial.
Código |  | Unidad |  | Descripción | Rendimiento | Precio unitario | Importe
1 |  |  |  | Materiales
mt15rei020a |  | m² |  | Malla de fibra de vidrio "PINTURAS ISAVAL", de 60 g/m² de masa superficial, suministrada en rollos de 50 m | 1 | 0.8 | 0.8
mt15rei010ad |  | l |  | Revestimiento continuo elástico impermeabilizante a base de polímeros acrílicos en emulsión acuosa, Aislant Antigoteras "PINTURAS ISAVAL", color negro. | 1.5 | 8 | 12
[5 empty] | Subtotal materiales: |  | 12.8
2 |  |  |  | Mano de obra
mo032 |  | h |  | Oficial 1ª aplicador de productos impermeabilizantes. | 0.133 | 18.91 | 2.52
mo070 |  | h |  | Ayudante aplicador de productos impermeabilizantes. | 0.133 | 18.17 | 2.42
[5 empty] | Subtotal mano de obra: |  | 4.94
3 |  |  |  | Costes directos complementarios
|  | % |  | Costes directos complementarios | 2 | 17.74 | 0.35
[5 empty] | Costes directos (1+2+3): |  | 18.09