## Hoja 1
NVE060 | m² |  | Aislamiento térmico en forjado de entramado ligero de madera, por insuflación, desde la cara superior, de granulados de corcho.
Aislamiento térmico en forjado de entramado ligero de madera, rellenando el interior de la cámara de aire de 48 mm de espesor medio, por insuflación, desde la cara superior, de granulados de corcho natural, procedente de paneles reciclados, sin aditivos, color negro, de granulometría comprendida entre 3 y 5 mm, densidad entre 72 y 80 kg/m³ y conductividad térmica 0,043 W/(mK). Incluso cinta autoadhesiva, de 15 cm de anchura, para tapar los taladros ejecutados en el paramento.
Código |  | Unidad |  | Descripción | Rendimiento | Precio unitario | Importe
1 |  |  |  | Materiales
mt16fso010ef |  | m³ |  | Granulados de corcho natural, procedente de paneles reciclados, sin aditivos, color negro, de granulometría comprendida entre 3 y 5 mm, densidad entre 72 y 80 kg/m³ y conductividad térmica 0,043 W/(mK) | 0.05 | 154.23 | 7.71
mt15sbi010c |  | m |  | Cinta autoadhesiva, de geotextil no tejido de polipropileno, con adhesivo acrílico sin disolventes y película de separación de papel siliconado, de 15 cm de anchura, rango de temperatura de trabajo de -40 a 90°C, para aplicar en interiores y exteriores, suministrada en rollos de 30 m de longitud. | 0.15 | 2.13 | 0.32
[5 empty] | Subtotal materiales: |  | 8.03
2 |  |  |  | Equipo y maquinaria
mq08mpa010 |  | h |  | Maquinaria para insuflación de aislamiento en cámaras de aire. | 0.128 | 14.56 | 1.86
[5 empty] | Subtotal equipo y maquinaria: |  | 1.86
3 |  |  |  | Mano de obra
mo030 |  | h |  | Oficial 1ª aplicador de productos aislantes. | 0.118 | 20.3 | 2.4
mo068 |  | h |  | Ayudante aplicador de productos aislantes. | 0.129 | 19.6 | 2.53
[5 empty] | Subtotal mano de obra: |  | 4.93
4 |  |  |  | Costes directos complementarios
|  | % |  | Costes directos complementarios | 2 | 14.82 | 0.3
[5 empty] | Costes directos (1+2+3+4): |  | 15.12