## Hoja 1
PDB030 |  |  | m | Barandilla de hueco.
Barandilla metálica de tubo hueco de acero laminado en frío de 90 cm de altura, con bastidor sencillo y montantes y barrotes verticales, para hueco poligonal de forjado, fijada mediante atornillado en obra de fábrica.
Descompuesto | Ud | Descomposición |  |  | Rend. | Precio unitario | Precio partida
mt26aaa031 | Ud | Repercusión, por m de barandilla, de elementos de fijación sobre obra de fábrica: tacos y tornillos de acero. |  |  | 1 | 2.04 | 2.04
mt26dbe010j | m | Barandilla metálica de tubo hueco de acero laminado en frío de 90 cm de altura, con bastidor sencillo formado por barandal superior de 100x40x2 mm, que hace de pasamanos, y barandal inferior de 80x40x2 mm; montantes verticales de 80x40x2 mm dispuestos cada 120 cm y barrotes verticales de 20x20x1 mm, colocados cada 12 cm y soldados entre sí, para hueco poligonal de forjado. |  |  | 1 | 60.62 | 60.62
mq08sol020 | h | Equipo y elementos auxiliares para soldadura eléctrica. |  |  | 0.141 | 3.1 | 0.44
mo017 | h | Oficial 1ª cerrajero. |  |  | 1.43 | 17.66 | 25.25
mo054 | h | Ayudante cerrajero. |  |  | 1.43 | 16.76 | 23.97
| % | Medios auxiliares |  |  | 2 | 112.32 | 2.25
| % | Costes indirectos |  |  | 3 | 114.57 | 3.44
Coste de mantenimiento decenal: 5,90€ en los primeros 10 años. | [5 empty] | Total: | 118.01