## Hoja 1
PMA010 |  |  | Ud | Mampara de acero.
Partición desmontable formada por mampara ciega de 4x2,9 m, de acero galvanizado plastificado con PVC, con aislamiento intermedio de lana mineral y remate superior de acero galvanizado plastificado con PVC.
Descompuesto | Ud | Descomposición |  |  | Rend. | Precio unitario | Precio partida
mt26mac010c | m² | Panel ciego machihembrado para mamparas, formado por dos chapas de acero galvanizado plastificado con PVC con aislamiento intermedio de lana mineral de conductividad térmica 0,039 W/(mK). |  |  | 11.3 | 112.7 | 1273.51
mt26mac020c | m | Perfil en "U" de acero galvanizado plastificado con PVC para mamparas. |  |  | 9.7 | 8.61 | 83.52
mt26mac030c | m | Rodapié de acero galvanizado plastificado con PVC para mamparas. |  |  | 3.9 | 7.24 | 28.24
mo010 | h | Oficial 1ª montador. |  |  | 7.776 | 17.97 | 139.73
mo075 | h | Ayudante montador. |  |  | 7.776 | 16.69 | 129.78
| % | Medios auxiliares |  |  | 2 | 1654.78 | 33.1
| % | Costes indirectos |  |  | 3 | 1687.88 | 50.64
Coste de mantenimiento decenal: 312,93€ en los primeros 10 años. | [5 empty] | Total: | 1738.52