## Hoja 1
PMA010 | Ud |  | Mampara de acero.
Partición desmontable formada por mampara ciega de 4x2,9 m, de acero galvanizado plastificado con PVC, con aislamiento intermedio de lana mineral y remate superior acristalado.
Descompuesto | Ud | Descomposición |  | Rend. | Precio unitario | Precio partida
mt26mac010c | m² | Panel ciego machihembrado para mamparas, formado por dos chapas de acero galvanizado plastificado con PVC con aislamiento intermedio de lana mineral de conductividad térmica 0,039 W/(mK). |  | 8.2 | 112.7 | 924.14
mt26mac020c | m | Perfil en "U" de acero galvanizado plastificado con PVC para mamparas. |  | 9.7 | 8.61 | 83.52
mt26mac030c | m | Rodapié de acero galvanizado plastificado con PVC para mamparas. |  | 3.9 | 7.24 | 28.24
mt21vpi010d | m² | Luna pulida incolora, 8 mm. Según UNE-EN 410 y UNE-EN 673. |  | 3 | 30.5 | 91.5
mt26mac040 | m | Perfil de aluminio lacado para recibido del vidrio en mamparas. |  | 8.5 | 5.83 | 49.56
mo010 | h | Oficial 1ª montador. |  | 7.776 | 17.97 | 139.73
mo075 | h | Ayudante montador. |  | 7.776 | 16.69 | 129.78
| % | Medios auxiliares |  | 2 | 1446.47 | 28.93
| % | Costes indirectos |  | 3 | 1475.4 | 44.26
Coste de mantenimiento decenal: 273,54€ en los primeros 10 años. |  |  |  |  | Total: | 1519.66