## Hoja 1
PMA010 |  | Ud | Mampara de acero.
Partición desmontable formada por mampara de 4x2,9 m, de acero galvanizado natural, acristalada en la mitad de su superficie, con aislamiento intermedio de lana mineral y remate superior acristalado.
Descompuesto | Ud | Descomposición |  | Rend. | Precio unitario | Precio partida
mt26mac010a | m² | Panel ciego machihembrado para mamparas, formado por dos chapas de acero galvanizado con aislamiento intermedio de lana mineral de conductividad térmica 0,039 W/(mK). |  | 4 | 80.49 | 321.96
mt26mac020a | m | Perfil en "U" de acero galvanizado para mamparas. |  | 9.7 | 4.26 | 41.32
mt26mac030a | m | Rodapié de acero galvanizado para mamparas. |  | 3.9 | 4.43 | 17.28
mt21vpi010d | m² | Luna pulida incolora, 8 mm. Según UNE-EN 410 y UNE-EN 673. |  | 7.2 | 30.5 | 219.6
mt26mac040 | m | Perfil de aluminio lacado para recibido del vidrio en mamparas. |  | 22.7 | 5.83 | 132.34
mo010 | h | Oficial 1ª montador. |  | 7.776 | 17.97 | 139.73
mo075 | h | Ayudante montador. |  | 7.776 | 16.69 | 129.78
| % | Medios auxiliares |  | 2 | 1002.01 | 20.04
| % | Costes indirectos |  | 3 | 1022.05 | 30.66
Coste de mantenimiento decenal: 189,49€ en los primeros 10 años. |  |  |  |  | Total: | 1052.71