## Hoja 1
PMA010 | Ud |  |  | Mampara de acero.
Partición desmontable formada por mampara acristalada de 4x2,9 m con luna pulida incolora y perfilería de acero galvanizado prelacado, con remate superior acristalado.
Descompuesto |  | Ud | Descomposición |  | Rend. | Precio unitario | Precio partida
mt26mac020b |  | m | Perfil en "U" de acero galvanizado prelacado para mamparas. |  | 9.7 | 6.12 | 59.36
mt26mac030b |  | m | Rodapié de acero galvanizado prelacado para mamparas. |  | 3.9 | 4.83 | 18.84
mt21vpi010d |  | m² | Luna pulida incolora, 8 mm. Según UNE-EN 410 y UNE-EN 673. |  | 11 | 30.5 | 335.5
mt26mac040 |  | m | Perfil de aluminio lacado para recibido del vidrio en mamparas. |  | 26 | 5.83 | 151.58
mo010 |  | h | Oficial 1ª montador. |  | 7.776 | 17.97 | 139.73
mo075 |  | h | Ayudante montador. |  | 7.776 | 16.69 | 129.78
|  | % | Medios auxiliares |  | 2 | 834.79 | 16.7
|  | % | Costes indirectos |  | 3 | 851.49 | 25.54
Coste de mantenimiento decenal: 157,87€ en los primeros 10 años. | [5 empty] | Total: | 877.03