## Hoja 1
PMA010 |  |  | Ud | Mampara de acero.
Partición desmontable formada por mampara acristalada de 4x2,9 m con luna pulida incolora y perfilería de acero galvanizado plastificado con PVC, con puerta de paso de acero galvanizado de 2,10x0,90 m y remate superior de acero galvanizado plastificado con PVC.
Descompuesto | Ud | Descomposición |  |  | Rend. | Precio unitario | Precio partida
mt26mac010c | m² | Panel ciego machihembrado para mamparas, formado por dos chapas de acero galvanizado plastificado con PVC con aislamiento intermedio de lana mineral de conductividad térmica 0,039 W/(mK). |  |  | 2.25 | 112.7 | 253.58
mt26mac020c | m | Perfil en "U" de acero galvanizado plastificado con PVC para mamparas. |  |  | 5.9 | 8.61 | 50.8
mt26mac030c | m | Rodapié de acero galvanizado plastificado con PVC para mamparas. |  |  | 3 | 7.24 | 21.72
mt21vpi010d | m² | Luna pulida incolora, 8 mm. Según UNE-EN 410 y UNE-EN 673. |  |  | 6.3 | 30.5 | 192.15
mt26mac040 | m | Perfil de aluminio lacado para recibido del vidrio en mamparas. |  |  | 14.4 | 5.83 | 83.95
mt26mac050c | Ud | Puerta sencilla de una hoja de acero galvanizado plastificado con PVC para colocar en mamparas, incluso p/p de herrajes. |  |  | 1 | 401.83 | 401.83
mo010 | h | Oficial 1ª montador. |  |  | 7.776 | 17.97 | 139.73
mo075 | h | Ayudante montador. |  |  | 7.776 | 16.69 | 129.78
| % | Medios auxiliares |  |  | 2 | 1273.54 | 25.47
| % | Costes indirectos |  |  | 3 | 1299.01 | 38.97
Coste de mantenimiento decenal: 240,84€ en los primeros 10 años. | [5 empty] | Total: | 1337.98