## Hoja 1
PMA010 |  |  | Ud | Mampara de acero.
Partición desmontable formada por mampara acristalada de 4x2,9 m con luna pulida incolora y perfilería de acero galvanizado plastificado con PVC, con puerta de paso de acero galvanizado de 2,10x0,90 m y remate superior acristalado.
Descompuesto | Ud | Descomposición |  |  | Rend. | Precio unitario | Precio partida
mt26mac020c | m | Perfil en "U" de acero galvanizado plastificado con PVC para mamparas. |  |  | 5.9 | 8.61 | 50.8
mt26mac030c | m | Rodapié de acero galvanizado plastificado con PVC para mamparas. |  |  | 3 | 7.24 | 21.72
mt21vpi010d | m² | Luna pulida incolora, 8 mm. Según UNE-EN 410 y UNE-EN 673. |  |  | 8.55 | 30.5 | 260.78
mt26mac040 | m | Perfil de aluminio lacado para recibido del vidrio en mamparas. |  |  | 24 | 5.83 | 139.92
mt26mac050c | Ud | Puerta sencilla de una hoja de acero galvanizado plastificado con PVC para colocar en mamparas, incluso p/p de herrajes. |  |  | 1 | 401.83 | 401.83
mo010 | h | Oficial 1ª montador. |  |  | 7.776 | 17.97 | 139.73
mo075 | h | Ayudante montador. |  |  | 7.776 | 16.69 | 129.78
| % | Medios auxiliares |  |  | 2 | 1144.56 | 22.89
| % | Costes indirectos |  |  | 3 | 1167.45 | 35.02
Coste de mantenimiento decenal: 216,44€ en los primeros 10 años. | [5 empty] | Total: | 1202.47