## Hoja 1
PMA010 | Ud |  |  | Mampara de acero.
Partición desmontable formada por mampara acristalada de 4x2,9 m con luna pulida incolora y perfilería de acero galvanizado plastificado con PVC, con remate superior acristalado.
Descompuesto |  | Ud | Descomposición |  | Rend. | Precio unitario | Precio partida
mt26mac020c |  | m | Perfil en "U" de acero galvanizado plastificado con PVC para mamparas. |  | 9.7 | 8.61 | 83.52
mt26mac030c |  | m | Rodapié de acero galvanizado plastificado con PVC para mamparas. |  | 3.9 | 7.24 | 28.24
mt21vpi010d |  | m² | Luna pulida incolora, 8 mm. Según UNE-EN 410 y UNE-EN 673. |  | 11 | 30.5 | 335.5
mt26mac040 |  | m | Perfil de aluminio lacado para recibido del vidrio en mamparas. |  | 26 | 5.83 | 151.58
mo010 |  | h | Oficial 1ª montador. |  | 7.776 | 17.97 | 139.73
mo075 |  | h | Ayudante montador. |  | 7.776 | 16.69 | 129.78
|  | % | Medios auxiliares |  | 2 | 868.35 | 17.37
|  | % | Costes indirectos |  | 3 | 885.72 | 26.57
Coste de mantenimiento decenal: 164,21€ en los primeros 10 años. | [5 empty] | Total: | 912.29