## Hoja 1
PML010 | Ud |  |  | Mampara de aluminio.
Partición desmontable formada por mampara ciega de 4x2,9 m, de aluminio prelacado, con aislamiento intermedio de lana mineral y remate superior acristalado.
Descompuesto |  | Ud | Descomposición |  | Rend. | Precio unitario | Precio partida
mt26mal010a |  | m² | Panel ciego machihembrado para mamparas, formado por dos chapas de aluminio prelacado con aislamiento intermedio de lana mineral de conductividad térmica 0,039 W/(mK). |  | 8.2 | 67.8 | 555.96
mt26mal020a |  | m | Perfil en "U" de aluminio prelacado para mamparas. |  | 9.7 | 7.77 | 75.37
mt26mal030a |  | m | Rodapié de aluminio prelacado para mamparas. |  | 3.9 | 9.94 | 38.77
mt21vpi010d |  | m² | Luna pulida incolora, 8 mm. Según UNE-EN 410 y UNE-EN 673. |  | 3 | 30.5 | 91.5
mt26mac040 |  | m | Perfil de aluminio lacado para recibido del vidrio en mamparas. |  | 8.5 | 5.83 | 49.56
mo010 |  | h | Oficial 1ª montador. |  | 7.776 | 17.97 | 139.73
mo075 |  | h | Ayudante montador. |  | 7.776 | 16.69 | 129.78
|  | % | Medios auxiliares |  | 2 | 1080.67 | 21.61
|  | % | Costes indirectos |  | 3 | 1102.28 | 33.07
Coste de mantenimiento decenal: 158,95€ en los primeros 10 años. | [5 empty] | Total: | 1135.35