## Hoja 1
PML010 |  | Ud |  | Mampara de aluminio.
Partición desmontable formada por mampara de 4x2,9 m, de aluminio prelacado, acristalada en la mitad de su superficie, con aislamiento intermedio de lana mineral y remate superior acristalado.
Descompuesto | Ud |  | Descomposición |  | Rend. | Precio unitario | Precio partida
mt26mal010a | m² |  | Panel ciego machihembrado para mamparas, formado por dos chapas de aluminio prelacado con aislamiento intermedio de lana mineral de conductividad térmica 0,039 W/(mK). |  | 4 | 67.8 | 271.2
mt26mal020a | m |  | Perfil en "U" de aluminio prelacado para mamparas. |  | 9.7 | 7.77 | 75.37
mt26mal030a | m |  | Rodapié de aluminio prelacado para mamparas. |  | 3.9 | 9.94 | 38.77
mt21vpi010d | m² |  | Luna pulida incolora, 8 mm. Según UNE-EN 410 y UNE-EN 673. |  | 7.2 | 30.5 | 219.6
mt26mac040 | m |  | Perfil de aluminio lacado para recibido del vidrio en mamparas. |  | 22.7 | 5.83 | 132.34
mo010 | h |  | Oficial 1ª montador. |  | 7.776 | 17.97 | 139.73
mo075 | h |  | Ayudante montador. |  | 7.776 | 16.69 | 129.78
| % |  | Medios auxiliares |  | 2 | 1006.79 | 20.14
| % |  | Costes indirectos |  | 3 | 1026.93 | 30.81
Coste de mantenimiento decenal: 148,08€ en los primeros 10 años. | [5 empty] | Total: | 1057.74