## Hoja 1
PMM010 | m² | Mampara modular.
Partición desmontable formada por mampara modular de vidrio laminar de seguridad 6+6 transparente.
Descompuesto |  | Ud | Descomposición | Rend. | Precio unitario | Precio partida
mt26mmd010gb |  | m² | Mampara modular de vidrio laminar de seguridad 6+6 transparente, junta entre vidrios con silicona, sin perfilería entre módulos, perfilería vista superior de 35x45 mm e inferior de 60x45 mm, de aluminio anodizado o lacado estándar. | 1 | 127.42 | 127.42
mo010 |  | h | Oficial 1ª montador. | 1.296 | 17.97 | 23.29
mo075 |  | h | Ayudante montador. | 1.296 | 16.69 | 21.63
|  | % | Medios auxiliares | 2 | 172.34 | 3.45
|  | % | Costes indirectos | 3 | 175.79 | 5.27
Coste de mantenimiento decenal: 9,05€ en los primeros 10 años. |  |  |  |  | Total: | 181.06