## Hoja 1
PMM010 | m² |  | Mampara modular.
Partición desmontable formada por mampara modular de vidrio laminar de seguridad 6+6 con butiral translúcido.
Descompuesto |  | Ud |  | Descomposición | Rend. | Precio unitario | Precio partida
mt26mmd010hf |  | m² |  | Mampara modular de vidrio laminar de seguridad 6+6 con butiral translúcido, junta entre vidrios con silicona, sin perfilería entre módulos, perfilería vista superior de 35x45 mm e inferior de 60x45 mm, de aluminio anodizado o lacado estándar. | 1 | 173.86 | 173.86
mo010 |  | h |  | Oficial 1ª montador. | 1.296 | 17.97 | 23.29
mo075 |  | h |  | Ayudante montador. | 1.296 | 16.69 | 21.63
|  | % |  | Medios auxiliares | 2 | 218.78 | 4.38
|  | % |  | Costes indirectos | 3 | 223.16 | 6.69
Coste de mantenimiento decenal: 11,49€ en los primeros 10 años. | [5 empty] | Total: | 229.85