## Hoja 1
PMM010 | m² |  | Mampara modular.
Partición desmontable formada por mampara modular de 2 vidrios laminares de seguridad transparentes de 3+3 mm cada uno, con marco.
Descompuesto |  | Ud |  | Descomposición | Rend. | Precio unitario | Precio partida
mt26mmd010ib |  | m² |  | Mampara modular de 2 vidrios laminares de seguridad transparentes de 3+3 mm cada uno, con marco, perfiles verticales internos de aluminio, ocultos entre módulos, perfilería vista superior de 35x45 mm e inferior de 60x45 mm, de aluminio anodizado o lacado estándar. | 1 | 252.89 | 252.89
mo010 |  | h |  | Oficial 1ª montador. | 1.296 | 17.97 | 23.29
mo075 |  | h |  | Ayudante montador. | 1.296 | 16.69 | 21.63
|  | % |  | Medios auxiliares | 2 | 297.81 | 5.96
|  | % |  | Costes indirectos | 3 | 303.77 | 9.11
Coste de mantenimiento decenal: 15,64€ en los primeros 10 años. | [5 empty] | Total: | 312.88