## Hoja 1
PPA010 |  |  | Ud | Puerta acústica interior.
Puerta acústica interior de una hoja practicable, formada por dos chapas de acero, de 790x1980 mm de luz y altura de paso y 50 mm de espesor, lacadas en color granate, con refuerzos interiores longitudinales, entre los que se coloca un complejo aislante multicapa, absorbente acústico, con aislamiento a ruido aéreo de 44 dBA, con cerradura y barra simple antipánico.
Descompuesto | Ud | Descomposición |  |  | Rend. | Precio unitario | Precio partida
mt26pac010a | Ud | Puerta acústica interior de una hoja practicable, formada por dos chapas de acero, de 790x1980 mm de luz y altura de paso y 50 mm de espesor, lacadas en color granate, con refuerzos interiores longitudinales, entre los que se coloca un complejo aislante multicapa, absorbente acústico, con aislamiento a ruido aéreo de 44 dBA; incluso marco metálico, burlete de neopreno para junta perimetral de estanqueidad, dos bisagras y manilla de cierre de presión. |  |  | 1 | 1534.13 | 1534.13
mt26pac020d | Ud | Cerradura embutida de cierre a un punto, y cilindro de latón con llave, para puerta acústica. |  |  | 1 | 72.77 | 72.77
mt26pac020b | Ud | Dispositivo antipánico de fácil apertura, con barra horizontal, para puerta acústica. |  |  | 1 | 222.34 | 222.34
mt26pac020a | Ud | Mirilla circular, de 30 cm de diámetro, realizada con doble acristalamiento, para puerta acústica. |  |  | 1 | 464.89 | 464.89
mo019 | h | Oficial 1ª construcción. |  |  | 0.658 | 17.39 | 11.44
mo072 | h | Ayudante construcción. |  |  | 0.658 | 16.69 | 10.98
| % | Medios auxiliares |  |  | 2 | 2316.55 | 46.33
| % | Costes indirectos |  |  | 3 | 2362.88 | 70.89
Coste de mantenimiento decenal: 413,74€ en los primeros 10 años. | [5 empty] | Total: | 2433.77