## Hoja 1
PPA010 |  |  | Ud | Puerta acústica interior.
Puerta acústica interior de dos hojas practicables, formada por dos chapas de acero, de 1290x1980 mm de luz y altura de paso y 50 mm de espesor, lacadas en color granate, con refuerzos interiores longitudinales, entre los que se coloca un complejo aislante multicapa, absorbente acústico, con aislamiento a ruido aéreo de 44 dBA.
Descompuesto | Ud | Descomposición |  |  | Rend. | Precio unitario | Precio partida
mt26pac010e | Ud | Puerta acústica interior de dos hojas practicables, formada por dos chapas de acero, de 1290x1980 mm de luz y altura de paso y 50 mm de espesor, lacadas en color granate, con refuerzos interiores longitudinales, entre los que se coloca un complejo aislante multicapa, absorbente acústico, con aislamiento a ruido aéreo de 44 dBA; incluso marco metálico, burlete de neopreno para junta perimetral de estanqueidad, dos bisagras y manilla de cierre de presión. |  |  | 1 | 2976.05 | 2976.05
mo019 | h | Oficial 1ª construcción. |  |  | 0.658 | 17.39 | 11.44
mo072 | h | Ayudante construcción. |  |  | 0.658 | 16.69 | 10.98
| % | Medios auxiliares |  |  | 2 | 2998.47 | 59.97
| % | Costes indirectos |  |  | 3 | 3058.44 | 91.75
Coste de mantenimiento decenal: 535,53€ en los primeros 10 años. | [5 empty] | Total: | 3150.19