## Hoja 1
PPC010 | Ud | Puerta de paso de acero galvanizado.
Puerta de paso de acero galvanizado de una hoja, 700x1945 mm de luz y altura de paso, acabado galvanizado, con rejillas de ventilación.
Descompuesto |  | Ud | Descomposición | Rend. | Precio unitario | Precio partida
mt26ppa010adb |  | Ud | Puerta de paso de una hoja de 38 mm de espesor, 700x1945 mm de luz y altura de paso, acabado galvanizado formada por dos chapas de acero galvanizado de 0,5 mm de espesor con rejillas de ventilación troqueladas en la parte superior e inferior, de 200x250 mm cada una, plegadas, ensambladas y montadas, con cámara intermedia rellena de poliuretano, sobre cerco de acero galvanizado de 1,5 mm de espesor con garras de anclaje a obra, incluso bisagras soldadas al cerco y remachadas a la hoja, cerradura embutida de cierre a un punto, cilindro de latón con llave, escudos y manivelas de nylon color negro. | 1 | 80.17 | 80.17
mo019 |  | h | Oficial 1ª construcción. | 0.263 | 17.39 | 4.57
mo072 |  | h | Ayudante construcción. | 0.263 | 16.69 | 4.39
|  | % | Medios auxiliares | 2 | 89.13 | 1.78
|  | % | Costes indirectos | 3 | 90.91 | 2.73
Coste de mantenimiento decenal: 10,30€ en los primeros 10 años. |  |  |  |  | Total: | 93.64