## Hoja 1
PPC015 | Ud |  | Fijo de acero galvanizado.
Fijo lateral de acero galvanizado de una hoja, 700x2000 mm, acabado galvanizado con tratamiento antihuellas.
Descompuesto |  | Ud |  | Descomposición | Rend. | Precio unitario | Precio partida
mt26fpa012aE |  | Ud |  | Fijo lateral de una hoja de 38 mm de espesor, anchura total entre 200 y 710 mm y altura total entre 1501 y 2000 mm, acabado galvanizado con tratamiento antihuellas, formado por dos chapas de acero galvanizado de 0,5 mm de espesor plegadas, ensambladas y montadas, con cámara intermedia rellena de poliuretano, sobre cerco de acero galvanizado de 1,5 mm de espesor con garras de anclaje a obra. | 1 | 99.19 | 99.19
mo019 |  | h |  | Oficial 1ª construcción. | 0.237 | 17.39 | 4.12
mo072 |  | h |  | Ayudante construcción. | 0.237 | 16.69 | 3.96
|  | % |  | Medios auxiliares | 2 | 107.27 | 2.15
|  | % |  | Costes indirectos | 3 | 109.42 | 3.28
Coste de mantenimiento decenal: 12,40€ en los primeros 10 años. | [5 empty] | Total: | 112.7