## Hoja 1
PRF010 | m |  |  | Forrado de conductos.
Forrado de conducto de ventilación en rincón de tabiquería, de 50x25 cm, con ladrillo cerámico hueco doble, para revestir, 33x16x7 cm, recibido con mortero de cemento M-5.
Descompuesto |  | Ud | Descomposición |  | Rend. | Precio unitario |  | Precio partida
mt04lvc010g |  | Ud | Ladrillo cerámico hueco doble, para revestir, 33x16x7 cm, según UNE-EN 771-1. |  | 13 | 0.21 |  | 2.73
mt09mor010c |  | m³ | Mortero de cemento CEM II/B-P 32,5 N tipo M-5, confeccionado en obra con 250 kg/m³ de cemento y una proporción en volumen 1/6. |  | 0.005 | 115.3 |  | 0.58
mo019 |  | h | Oficial 1ª construcción. |  | 0.441 | 17.39 |  | 7.67
mo105 |  | h | Peón ordinario construcción. |  | 0.221 | 16.13 |  | 3.56
|  | % | Medios auxiliares |  | 2 | 14.54 |  | 0.29
|  | % | Costes indirectos |  | 3 | 14.83 |  | 0.44
Coste de mantenimiento decenal: 2,14€ en los primeros 10 años. | [5 empty] | Total: |  | 15.27
Referencia norma UNE y Título de la norma transposición de norma armonizada |  |  |  |  | Aplicabilidad (1) |  | Obligatoriedad (2) |  | Sistema (3)
UNE-EN 771-1:2003 |  |  |  |  | 142005 |  | 142006 |  | 2+/4
Especificaciones de piezas para fábrica de albañilería. Parte 1: Piezas de arcilla cocida
UNE-EN 771-1/A1:2005
(1) Fecha de aplicabilidad de la norma armonizada e inicio del período de coexistencia
(2) Fecha final del período de coexistencia / entrada en vigor marcado CE
(3) Sistema de evaluación de la conformidad