## Hoja 1
PSC010 |  |  | m² | Sistema "KNAUF" de entramado autoportante de placas de cemento.
Tabique múltiple W 382 "KNAUF" Aquapanel Indoor (12,5+12,5+50+12,5+12,5)/600 (50) (4 Aquapanel Indoor) con placas de cemento, sobre banda acústica "KNAUF", formado por una estructura simple, con disposición normal "N" de los montantes; 100 mm de espesor total.
Descompuesto | Ud | Descomposición |  |  | Rend. | Precio unitario |  | Precio partida
mt12pck020b | m | Banda acústica de dilatación "KNAUF" de 50 mm de anchura. |  |  | 1.2 | 0.26 |  | 0.31
mt12pak020e | m | Canal 50/40/0,55 mm GRC 0,55 "KNAUF" de acero galvanizado, para sistema Aquapanel Indoor. Según UNE-EN 14195. |  |  | 0.7 | 2.12 |  | 1.48
mt12pak030q | m | Montante 50/50/0,60 mm GRC 0,60 "KNAUF" de acero galvanizado, para sistema Aquapanel Indoor. Según UNE-EN 14195. |  |  | 2 | 2.33 |  | 4.66
mt12pak010b | m² | Placa Aquapanel Indoor "KNAUF" 12,5x1200x2400 con alma de cemento Portland, revestida con una capa de fibra de vidrio embebida en ambas caras. |  |  | 4 | 26.16 |  | 104.64
mt12pak040a | Ud | Tornillo Aquapanel Maxi TN 39 mm "KNAUF". |  |  | 56 | 0.04 |  | 2.24
mt12psg220 | Ud | Fijación compuesta por taco y tornillo 5x27. |  |  | 1.6 | 0.06 |  | 0.1
mt12pak110 | Ud | Cartucho de 310 cm³ de pegamento Indoor PU "KNAUF". |  |  | 2.4 | 9.44 |  | 22.66
mt12pak080a | kg | Imprimación superficial Aquapanel Indoor "KNAUF". |  |  | 0.1 | 11.55 |  | 1.16
mt12pck010a | m | Cinta de juntas "KNAUF" de 50 mm de anchura. |  |  | 3.2 | 0.04 |  | 0.13
mt12pak090b | kg | Mortero superficial Aquapanel Indoor "KNAUF", color blanco. |  |  | 7 | 2.95 |  | 20.65
mo049 | h | Oficial 1ª montador de prefabricados interiores. |  |  | 0.415 | 17.97 |  | 7.46
mo092 | h | Ayudante montador de prefabricados interiores. |  |  | 0.134 | 16.69 |  | 2.24
| % | Medios auxiliares |  |  | 2 | 167.73 |  | 3.35
| % | Costes indirectos |  |  | 3 | 171.08 |  | 5.13
Coste de mantenimiento decenal: 8,81€ en los primeros 10 años. | [5 empty] | Total: |  | 176.21
Referencia norma UNE y Título de la norma transposición de norma armonizada |  |  |  |  | Aplicabilidad (1) |  | Obligatoriedad (2) |  | Sistema (3)
UNE-EN 14195:2005 |  |  |  |  | 112006 |  | 112007 |  | 3/4
Perfilería metálica para particiones, muros y techos en placas de yeso laminado. Definiciones requisitos y métodos de ensayo
UNE-EN 14195:2005/AC:2006 |  |  |  |  | 112007 |  | 112007
(1) Fecha de aplicabilidad de la norma armonizada e inicio del período de coexistencia
(2) Fecha final del período de coexistencia / entrada en vigor marcado CE
(3) Sistema de evaluación de la conformidad