## Hoja 1
PTX010 |  |  | m² | Hoja de partición interior, de fábrica de ladrillo cerámico cara vista.
Hoja de partición interior de 1/2 pie de espesor de fábrica, de ladrillo cerámico cara vista perforado hidrofugado, salmón, acabado liso, 24x11,5x5 cm, con junta de 1 cm, rehundida, recibida con mortero de cemento M-7,5.
Descompuesto | Ud | Descomposición |  |  | Rend. | Precio unitario |  | Precio partida
mt05cvh010f | Ud | Ladrillo cerámico cara vista perforado hidrofugado, salmón, acabado liso, 24x11,5x5 cm, según UNE-EN 771-1. |  |  | 70.35 | 0.13 |  | 9.15
mt09mor010d | m³ | Mortero de cemento CEM II/B-P 32,5 N tipo M-7,5, confeccionado en obra con 300 kg/m³ de cemento y una proporción en volumen 1/5. |  |  | 0.026 | 122.3 |  | 3.18
mo020 | h | Oficial 1ª construcción en trabajos de albañilería. |  |  | 1.16 | 17.39 |  | 20.17
mo106 | h | Peón ordinario construcción en trabajos de albañilería. |  |  | 0.58 | 16.13 |  | 9.36
| % | Medios auxiliares |  |  | 2 | 41.86 |  | 0.84
| % | Costes indirectos |  |  | 3 | 42.7 |  | 1.28
Coste de mantenimiento decenal: 2,20€ en los primeros 10 años. | [5 empty] | Total: |  | 43.98
Referencia norma UNE y Título de la norma transposición de norma armonizada |  |  |  |  | Aplicabilidad (1) |  | Obligatoriedad (2) |  | Sistema (3)
UNE-EN 771-1:2003 |  |  |  |  | 142005 |  | 142006 |  | 2+/4
Especificaciones de piezas para fábrica de albañilería. Parte 1: Piezas de arcilla cocida
UNE-EN 771-1/A1:2005
(1) Fecha de aplicabilidad de la norma armonizada e inicio del período de coexistencia
(2) Fecha final del período de coexistencia / entrada en vigor marcado CE
(3) Sistema de evaluación de la conformidad