## Hoja 1
PTX030 |  | m² |  | Hoja de partición interior, de fábrica de ladrillo de hormigón cara vista.
Hoja de partición interior de 15 cm de espesor de fábrica, de ladrillo de hormigón cara vista perforado liso, color, 40x15x10 cm, con junta de 1 cm, rehundida, recibida con mortero de cemento M-10.
Descompuesto | Ud |  | Descomposición |  | Rend. | Precio unitario | Precio partida
mt05chl010h | Ud |  | Ladrillo de hormigón cara vista perforado liso, color, 40x15x10 cm. |  | 24.15 | 0.7 | 16.91
mt09mor010e | m³ |  | Mortero de cemento CEM II/B-P 32,5 N tipo M-10, confeccionado en obra con 380 kg/m³ de cemento y una proporción en volumen 1/4. |  | 0.018 | 133.3 | 2.4
mo020 | h |  | Oficial 1ª construcción en trabajos de albañilería. |  | 0.928 | 17.39 | 16.14
mo106 | h |  | Peón ordinario construcción en trabajos de albañilería. |  | 0.464 | 16.13 | 7.48
| % |  | Medios auxiliares |  | 2 | 42.93 | 0.86
| % |  | Costes indirectos |  | 3 | 43.79 | 1.31
Coste de mantenimiento decenal: 2,26€ en los primeros 10 años. | [5 empty] | Total: | 45.1