## Hoja 1
PTZ010 | m² |  | Hoja de partición interior de fábrica de ladrillo cerámico para revestir.
Hoja de partición interior de 7 cm de espesor de fábrica, de ladrillo cerámico hueco doble, para revestir, 33x16x7 cm, recibida con mortero de cemento M-5.
Descompuesto |  | Ud | Descomposición | Rend. | Precio unitario |  | Precio partida
mt04lvc010g |  | Ud | Ladrillo cerámico hueco doble, para revestir, 33x16x7 cm, según UNE-EN 771-1. | 18.9 | 0.21 |  | 3.97
mt09mor010c |  | m³ | Mortero de cemento CEM II/B-P 32,5 N tipo M-5, confeccionado en obra con 250 kg/m³ de cemento y una proporción en volumen 1/6. | 0.006 | 115.3 |  | 0.69
mo020 |  | h | Oficial 1ª construcción en trabajos de albañilería. | 0.451 | 17.39 |  | 7.84
mo106 |  | h | Peón ordinario construcción en trabajos de albañilería. | 0.226 | 16.13 |  | 3.65
|  | % | Medios auxiliares | 2 | 16.15 |  | 0.32
|  | % | Costes indirectos | 3 | 16.47 |  | 0.49
Coste de mantenimiento decenal: 0,34€ en los primeros 10 años. |  |  |  |  | Total: |  | 16.96
Referencia norma UNE y Título de la norma transposición de norma armonizada |  |  |  | Aplicabilidad (1) |  | Obligatoriedad (2) |  | Sistema (3)
UNE-EN 771-1:2003 |  |  |  | 142005 |  | 142006 |  | 2+/4
Especificaciones de piezas para fábrica de albañilería. Parte 1: Piezas de arcilla cocida
UNE-EN 771-1/A1:2005
(1) Fecha de aplicabilidad de la norma armonizada e inicio del período de coexistencia
(2) Fecha final del período de coexistencia / entrada en vigor marcado CE
(3) Sistema de evaluación de la conformidad