## Hoja 1
PTZ020 |  | m² | Hoja de partición interior de fábrica de bloque de hormigón para revestir.
Hoja de partición interior de 10 cm de espesor de fábrica, de bloque hueco de hormigón, para revestir, color gris, 40x20x10 cm, resistencia normalizada R10 (10 N/mm²), recibida con mortero de cemento M-7,5.
Descompuesto | Ud | Descomposición |  | Rend. | Precio unitario |  | Precio partida
mt02bhg010a | Ud | Bloque hueco de hormigón, para revestir, color gris, 40x20x10 cm, resistencia normalizada R10 (10 N/mm²), incluso p/p de piezas especiales: zunchos y medios. Según UNE-EN 771-3. |  | 12.6 | 0.47 |  | 5.92
mt09mor010d | m³ | Mortero de cemento CEM II/B-P 32,5 N tipo M-7,5, confeccionado en obra con 300 kg/m³ de cemento y una proporción en volumen 1/5. |  | 0.007 | 122.3 |  | 0.86
mo020 | h | Oficial 1ª construcción en trabajos de albañilería. |  | 0.425 | 17.39 |  | 7.39
mo106 | h | Peón ordinario construcción en trabajos de albañilería. |  | 0.213 | 16.13 |  | 3.44
| % | Medios auxiliares |  | 2 | 17.61 |  | 0.35
| % | Costes indirectos |  | 3 | 17.96 |  | 0.54
Coste de mantenimiento decenal: 0,37€ en los primeros 10 años. |  |  |  |  | Total: |  | 18.5
Referencia norma UNE y Título de la norma transposición de norma armonizada |  |  |  | Aplicabilidad (1) |  | Obligatoriedad (2) |  | Sistema (3)
UNE-EN 771-3:2004 |  |  |  | 142005 |  | 142006 |  | 2+/4
Especificaciones de piezas para fábrica de albañilería. Parte 3: Bloques de hormigón (áridos densos y ligeros)
UNE-EN 771-3:2004/A1:2005
(1) Fecha de aplicabilidad de la norma armonizada e inicio del período de coexistencia
(2) Fecha final del período de coexistencia / entrada en vigor marcado CE
(3) Sistema de evaluación de la conformidad