## Hoja 1
PTZ040 |  | m² | Hoja de partición interior de fábrica de ladrillo de hormigón para revestir.
Hoja de partición interior de 15,5 cm de espesor de fábrica, de ladrillo de hormigón perforado acústico, Geroblok Cámara "DBBLOK", para revestir, de 25x15,5x10 cm, recibida con mortero de cemento M-7,5.
Descompuesto | Ud | Descomposición |  | Rend. | Precio unitario | Precio partida
mt04hdb020a | Ud | Ladrillo de hormigón perforado acústico, Geroblok Cámara "DBBLOK", para revestir, de 25x15,5x10 cm. |  | 36.75 | 0.33 | 12.13
mt09mor010d | m³ | Mortero de cemento CEM II/B-P 32,5 N tipo M-7,5, confeccionado en obra con 300 kg/m³ de cemento y una proporción en volumen 1/5. |  | 0.022 | 122.3 | 2.69
mo020 | h | Oficial 1ª construcción en trabajos de albañilería. |  | 0.812 | 17.39 | 14.12
mo106 | h | Peón ordinario construcción en trabajos de albañilería. |  | 0.406 | 16.13 | 6.55
| % | Medios auxiliares |  | 2 | 35.49 | 0.71
| % | Costes indirectos |  | 3 | 36.2 | 1.09
Coste de mantenimiento decenal: 0,75€ en los primeros 10 años. |  |  |  |  | Total: | 37.29