## Hoja 1
PYB010 |  |  | Ud | Bancada de hormigón.
Bancada de apoyo de maquinaria, de hormigón armado, de 150x100x16 cm, formada por hormigón HA-25/B/20/IIa fabricado en central, y vertido desde camión y malla electrosoldada ME 20x20 Ø 5-5 B 500 T 6x2,20 UNE-EN 10080.
Descompuesto | Ud | Descomposición |  |  | Rend. | Precio unitario |  | Precio partida
mt14gsa010d | m² | Geotextil no tejido sintético, termosoldado, de polipropileno-polietileno, de 125 g/m². |  |  | 1.76 | 1.5 |  | 2.64
mt07ala010h | kg | Acero laminado UNE-EN 10025 S275JR, en perfiles laminados en caliente, piezas simples, para aplicaciones estructurales. |  |  | 94 | 0.99 |  | 93.06
mt07ame010d | m² | Malla electrosoldada ME 20x20 Ø 5-5 B 500 T 6x2,20 UNE-EN 10080. |  |  | 1.65 | 1.53 |  | 2.52
mt10haf010nea | m³ | Hormigón HA-25/B/20/IIa, fabricado en central. |  |  | 0.264 | 65.35 |  | 17.25
mo041 | h | Oficial 1ª estructurista. |  |  | 0.321 | 18.26 |  | 5.86
mo084 | h | Ayudante estructurista. |  |  | 0.321 | 17.52 |  | 5.62
| % | Medios auxiliares |  |  | 2 | 126.95 |  | 2.54
| % | Costes indirectos |  |  | 3 | 129.49 |  | 3.88
[6 empty] | Total: |  | 133.37
Referencia norma UNE y Título de la norma transposición de norma armonizada |  |  |  |  | Aplicabilidad (1) |  | Obligatoriedad (2) |  | Sistema (3)
UNE-EN 10025-1:2006 |  |  |  |  | 192005 |  | 192006 |  | 2+
Productos laminados en caliente, de acero no aleado, para construcciones metálicas de uso general. Parte 1: Condiciones generales de suministro.
(1) Fecha de aplicabilidad de la norma armonizada e inicio del período de coexistencia
(2) Fecha final del período de coexistencia / entrada en vigor marcado CE
(3) Sistema de evaluación de la conformidad