## Hoja 1
PYB020 |  | kg | Acero laminado en caliente para bancada.
Acero S275JR, laminado en caliente, de las series IPN, IPE, HEB, HEA, HEM, UPN y pletina, con capa de imprimación anticorrosiva, trabajado en taller y fijado mediante soldadura, para bancada de apoyo de maquinaria.
Descompuesto | Ud | Descomposición |  |  | Rend. | Precio unitario |  | Precio partida
mt07ala200a | kg | Perfil de acero UNE-EN 10025 S275JR, de las series IPN, IPE, HEB, HEA, HEM, UPN y pletina, laminado en caliente, para aplicaciones estructurales. Elaborado en taller y colocado en obra. |  |  | 1 | 1.22 |  | 1.22
mt27pfi010 | l | Imprimación de secado rápido, formulada con resinas alquídicas modificadas y fosfato de zinc. |  |  | 0.01 | 4.8 |  | 0.05
mq08sol020 | h | Equipo y elementos auxiliares para soldadura eléctrica. |  |  | 0.028 | 3.1 |  | 0.09
mo043 | h | Oficial 1ª montador de estructura metálica. |  |  | 0.025 | 18.26 |  | 0.46
mo086 | h | Ayudante montador de estructura metálica. |  |  | 0.012 | 17.52 |  | 0.21
| % | Medios auxiliares |  |  | 2 | 2.03 |  | 0.04
| % | Costes indirectos |  |  | 3 | 2.07 |  | 0.06
[6 empty] | Total: |  | 2.13
Referencia norma UNE y Título de la norma transposición de norma armonizada |  |  |  | Aplicabilidad (1) |  |  | Obligatoriedad (2) |  | Sistema (3)
UNE-EN 10025-1:2006 |  |  |  | 192005 |  |  | 192006 |  | 2+
Productos laminados en caliente, de acero no aleado, para construcciones metálicas de uso general. Parte 1: Condiciones generales de suministro.
(1) Fecha de aplicabilidad de la norma armonizada e inicio del período de coexistencia
(2) Fecha final del período de coexistencia / entrada en vigor marcado CE
(3) Sistema de evaluación de la conformidad