## Hoja 1
PYR020 | Ud |  | Recibido de bañera.
Recibido de bañera de cualquier medida, mediante tabiques de apoyo.
Descompuesto |  | Ud |  | Descomposición | Rend. | Precio unitario |  | Precio partida
mt04lvc010a |  | Ud |  | Ladrillo cerámico hueco sencillo, para revestir, 24x11,5x4 cm, según UNE-EN 771-1. | 30 | 0.1 |  | 3
mt09mor010c |  | m³ |  | Mortero de cemento CEM II/B-P 32,5 N tipo M-5, confeccionado en obra con 250 kg/m³ de cemento y una proporción en volumen 1/6. | 0.01 | 115.3 |  | 1.15
mt01ara010 |  | m³ |  | Arena de 0 a 5 mm de diámetro. | 0.1 | 12.02 |  | 1.2
mo019 |  | h |  | Oficial 1ª construcción. | 3.186 | 17.39 |  | 55.4
mo105 |  | h |  | Peón ordinario construcción. | 3.186 | 16.13 |  | 51.39
|  | % |  | Medios auxiliares | 2 | 112.14 |  | 2.24
|  | % |  | Costes indirectos | 3 | 114.38 |  | 3.43
[6 empty] | Total: |  | 117.81
Referencia norma UNE y Título de la norma transposición de norma armonizada |  |  |  |  | Aplicabilidad (1) |  | Obligatoriedad (2) |  | Sistema (3)
UNE-EN 771-1:2003 |  |  |  |  | 142005 |  | 142006 |  | 2+/4
Especificaciones de piezas para fábrica de albañilería. Parte 1: Piezas de arcilla cocida
UNE-EN 771-1/A1:2005
(1) Fecha de aplicabilidad de la norma armonizada e inicio del período de coexistencia
(2) Fecha final del período de coexistencia / entrada en vigor marcado CE
(3) Sistema de evaluación de la conformidad