## Hoja 1
PYR030 |  |  | Ud | Recibido de premarco metálico.
Colocación y fijación de premarco metálico, mediante recibido al paramento de las patillas de anclaje con mortero de cemento hidrófugo M-5, para fijar posteriormente, sobre él, el marco de la carpintería exterior de más de 4 m² de superficie.
Descompuesto | Ud | Descomposición |  |  | Rend. | Precio unitario | Precio partida
mt09mor010c | m³ | Mortero de cemento CEM II/B-P 32,5 N tipo M-5, confeccionado en obra con 250 kg/m³ de cemento y una proporción en volumen 1/6. |  |  | 0.03 | 115.3 | 3.46
mo019 | h | Oficial 1ª construcción. |  |  | 1.838 | 17.39 | 31.96
mo105 | h | Peón ordinario construcción. |  |  | 1.838 | 16.13 | 29.65
| % | Medios auxiliares |  |  | 2 | 65.07 | 1.3
| % | Costes indirectos |  |  | 3 | 66.37 | 1.99
[6 empty] | Total: | 68.36